## MainDimension
1. Principal Particular
Length B.P. |  |  |  |  | 170.4 | m
Rule Length |  |  |  |  | 170.4 | m
Breadth (MLD) |  |  |  |  | 30.2 | m
Depth (MLD) |  |  |  |  | 28.8 | m
Scantling Draft |  |  |  |  | 8.7 | m
CB for Scantling |  |  |  |  | 0.56
Service Speed (V) |  |  |  |  | 20 | kNot
Bulkhead Deck - zBHD |  |  |  |  | 14.4 | m
2. Deck Data
DECK NO. | A/B | Gravity | Deck Area
| (mm) | (ton) | (m^2)
NO.1 | 2.1 | 0 | 590 | 0
NO.2 | 4.92 | 0 | 1660 | 0
NO.3 | 7.81 | 0 | 2820 | 0
NO.4 | 10.75 | 100.54 | 3040 | 110.594
NO.5 | 14.4 | 1210 | 4430 | 1331
NO.6 | 17.945 | 63.91 | 4580 | 70.301
NO.7 | 20.94 | 233.2 | 4330 | 256.52
NO.8 | 23.68 | 92.73 | 4880 | 102.003
NO.9 | 26.4 | 617.1 | 4950 | 678.81
NO.10 | 28.8 | 964.26 | 3400 | 1060.686
NO.11 | 31.07 | 1272.04 | 3410 | 1399.244
NO.12 | 33.34 | 480.26 | 0 | 528.286
NO.13 | 35.94 | 99.44 | 0 | 109.384
5133.48

## CargoLoading
|  | S.G | LC9 | LC10 | LC11 |  | Start-X | End-X | Start-X | End-X | Start-Y | End-Y | Start-Z | End-Z | Volume | Weight | Density | Filling | Weight | h | p
[7 empty] | FR# | FR# | mm | mm | mm | mm | mm | mm | m^3 | ton | ton/m^3 | % | ton | m | N/mm^2
Draught |  |  | 8.722 | 8.619 | 8.351
GM |  |  | 2.5 | 2.301 | 1.91
kr |  |  | 11.778 | 11.778 | 11.778
LIGHT WEIGHT |  |  | 12983 | 12983 | 12983
PROVISIONS |  |  | 0 | 0 | 0 |  |  |  | 0 | 0
D.W CONSTANTS |  |  | 235 | 235 | 235
NO.3 DECK |  |  | 1372.5 | 1372.5 | 1372.5
NO.5 DECK |  |  | 5880 | 5880 | 5880
F.P.T | C | 1.025 | 0 | 0 | 0
NO.1 W.B.TK | C | 1.025 | 132 | 132 | 132
NO.2 W.B.TK | C | 1.025 | 0 | 0 | 0
NO.3 W.B.TK | C | 1.025 | 0 | 656 | 656
NO.4 W.B.TK | P | 1.025 | 0 | 0 | 0
NO.4 W.B.TK | S | 1.025 | 0 | 0 | 0
HEEL TK. | P | 1.025 | 211 | 193 | 193
HEEL TK. | S | 1.025 | 212 | 191 | 191
NO.5 W.B.TK | P | 1.025 | 0 | 0 | 0
NO.5 W.B.TK | S | 1.025 | 0 | 0 | 0
NO.6 W.B.TK | P | 1.025 | 0 | 0 | 0
NO.6 W.B.TK | S | 1.025 | 0 | 0 | 0
NO.1 D.W.B.TK | P | 1.025 | 386 | 386 | 386
NO.1 D.W.B.TK | S | 1.025 | 386 | 386 | 386
NO.2 D.W.B.TK | C | 1.025 | 1417 | 1417 | 1417
A.P.T | P | 1.025 | 0 | 0 | 0
A.P.T | S | 1.025 | 0 | 0 | 0
F.W.T | P | 1 | 75 | 41 | 8 |  | 57 | 73 | 44940 | 58060 | 0 | 30200 | 4920 | 7810 | 151.98 | 151.98 | 1 | 49% | 74.4702 | 2.89 | 0.028351 | 75.8673 | 1
F.W.T | S | 1 | 75 | 41 | 8 |  | 61 | 73 | 48220 | 58060 | 0 | -30200 | 4920 | 7810 | 108.27 | 108.27 | 1 | 69% | 74.7063 | 2.89 | 0.028351 | 76.1547 | 2
DRAIN W.TK | P | 1 | 101 | 56 | 10 | 0 | 4 | 11 | 2800 | 7700 | 3600 | 10800 | 10750 | 14400 | 101.09 | 101.09 | 1 | 100% | 101.09 | 3.65 | 0.035806 |  | 3
NO.1 F.O.T | P | 0.98 | 586 | 400 | 12983 |  | 145 | 173 | 117100 | 140060 | 0 | 30200 | 2100 | 7810 | 664.24 | 650.9552 | 0.98 | 90% | 585.8597 | 5.71 | 0.054895 | 584.9933 | 4
NO 1 F.O.T | S | 0.98 | 566 | 400 | 400 |  | 145 | 173 | 117100 | 140060 | 0 | -30200 | 2100 | 7810 | 641.61 | 628.7778 | 0.98 | 90% | 565.9 | 5.71 | 0.054895 | 584.9941 | 5
NO.2 F.O.T | P | 0.98 | 543 | 239 | 239 |  | 49 | 97 | 38380 | 77740 | 0 | 30200 | 2100 | 4920 | 652.25 | 639.205 | 0.98 | 85% | 543.3243 | 2.82 | 0.027111 | 553.8197 | 6
NO.2 F.O.T | S | 0.98 | 540 | 239 | 239 | 0 | 49 | 97 | 38380 | 77740 | 0 | 30200 | 2100 | 4920 | 648.67 | 635.6966 | 0.98 | 85% | 540.3421 | 2.82 | 0.027111 | 553.8197 | 7
D. O. TK. | P | 0.88 | 51 | 51 | 51 |  | 13 | 18 | 9100 | 12960 | 8200 | 11480 | 10650 | 20940 | 64.49 | 56.7512 | 0.88 | 90% | 51.0761 | 10.29 | 0.088832 |  | 8
D. O. TK. | S | 0.88 | 38 | 38 | 38 | 0 | 13 | 18 | 9100 | 12960 | -8200 | -11480 | 10650 | 20940 | 48.24 | 42.4512 | 0.88 | 90% | 38.2061 | 10.29 | 0.088832 |  | 9 | ay_env | g
|  |  | 25789.5 | 25336.5 | 37807.5

## DeckLoading
* Deck Self Weight |  |  |  | No.10 Deck Weight (Inlcuding No10~No13)
DECK | z | Self Weight |  | Steel Weight |  | Outfitting
NO.6L | 17.945 | 558.74 | 670.488 | FR17~101 | 321.36 | FR#20~122 | 200
NO.7 | 20.94 | 686.64 | 823.968 | FR101~198 | 523.92 | FR#122~198 | 200
NO.8L | 23.68 | 529.07 | 634.884 | FR198~215 | 62.448
NO.9 | 26.4 | 561 | 673.2 | No.10 Deck | 876.6
NO.10 | 28.8 | 730.5 | 876.6 | Sub Total | 907.728 | Sub Total | 400 |  | 1016.5 | 13 | 78.1923
ABV NO.10 |  | 1156
TOTAL |  | 3065.95 | 3679.14 | Total | 1307.728 | 431.128
* Loading Condition List
LC | TLC(m) | GM | kr | LWT | DWT | DISP | Decription
LC-14,15,16 | 8.72 | 1.48 | 11.778 | 12983 | 12806 | 25789 | Condition No. 14, 15, 16 - Full Load (RT-43, U.W = 1.6 ton) Condition
LC-17,18,19 | 8.72 | 1.97 | 11.778 | 12983 | 12806 | 25789 | Condition No. 17, 18, 19 - RAV4L Load (U.W = 1.54 ton) Condition
LC-20,21,22 | 8.72 | 1.48 | 11.778 | 12983 | 12806 | 25789 | Condition No. 20, 21, 22 - RAV4L/FJ40 (U.W =1.54/1.9 ton) Load Condition
LC-23,24,25 | 8.72 | 1.76 | 11.778 | 12983 | 12806 | 25789 | Condition No. 23, 24, 25 - RAV4L/HD200D/FJ40 (U.W =1.54/18/1.9 ton) Load Condition
LC-26,27,28 | 8.72 | 2.1 | 11.778 | 12983 | 12806 | 25789 | Condition No. 26, 27, 28 - RAV4L/HD200D/FJ40 (U.W =1.54/18/1.9 ton) Case-1 Load Condition
LC-32,33,34 | 8.72 | 1.87 | 11.778 | 12983 | 12806 | 25789 | Condition No. 32, 33, 34 - RAV4L Case-1 (U.W=1.54 ton) Load Condition
LC-35,36,37 | 8.72 | 2.03 | 11.778 | 12983 | 12806 | 25789 | Condition No. 35, 36, 37 - RAV4L Case-2 (U.W=1.54 ton) Load Condition
LC-38,39,40 | 8.72 | 1.98 | 11.778 | 12983 | 12806 | 25789 | Condition No. 38, 39, 40 - RAV4L Case-3 (U.W=1.54 ton) Load Condition
LC-41,42,43 | 8.71 | 1.96 | 11.778 | 12983 | 12750 | 25733 | Condition No. 41, 42, 43 - RAV4L Case-4 (U.W=1.54 ton) Load Condition
LC-44,45,46 | 8.72 | 1.87 | 11.778 | 12983 | 12806 | 25789 | Condition No. 44, 45, 46 - RAV4L Case-5 (U.W=1.54 ton) Load Condition
LC-47,48,49 | 8.66 | 2.02 | 11.778 | 12983 | 12552 | 25535 | Condition No. 47, 48, 49 - RAV4L Case-6 (U.W=1.54 ton) Load Condition
* Car Weight
DECK | 14,15,16 | 17,18,19 | 19,20,21 | 23,24,25 | 26,27,28 | 32,33,34 | 35,36,37 | 38,39,40 | 41,42,43 | 44,45,46 | 47,48,49 | Area
NO.6L | 843 | 747 | 936 | 0 | 0 | 747 | 747 | 747 | 747 | 747 | 747 | 4580 | 0.0016
NO.7 | 741 | 648 | 834 | 1386 | 1386 | 648 | 648 | 648 | 648 | 648 | 648 | 4330 | 0.0014681
NO.8L | 905 | 828 | 1020 | 0 | 0 | 828 | 828 | 828 | 828 | 828 | 828 | 4880 | 0.0016645
NO.9 | 930 | 825 | 825 | 825 | 825 | 825 | 825 | 825 | 825 | 825 | 825 | 4950 | 0.001635
NO.10 | 1299 | 1117 | 1055 | 1117 | 1117 | 1117 | 1117 | 1117 | 1117 | 1117 | 1117 | 3400 | 0.0032229 | 1096.0529
TOTAL | 4718 | 4165 | 4670 | 3328 | 3328 | 4165 | 4165 | 4165 | 4165 | 4165 | 4165
* Number of Car
DECK | 14,15,16 | 17,18,19 | 19,20,21 | 23,24,25 | 26,27,28 | 32,33,34 | 35,36,37 | 38,39,40 | 41,42,43 | 44,45,46 | 47,48,49 |  | 558.5 | 5478885
NO.6L | 527 | 485 | 493 |  |  | 485 | 485 | 485 | 485 | 485 | 485
NO.7 | 463 | 420 | 439 | 77 | 77 | 420 | 420 | 420 | 420 | 420 | 420
NO.8L | 565 | 537 | 536 |  |  | 537 | 537 | 537 | 537 | 537 | 537
NO.9 | 581 | 536 | 536 | 536 | 536 | 536 | 536 | 536 | 536 | 536 | 536
NO.10 | 813 | 726 | 686 | 726 | 726 | 726 | 726 | 726 | 726 | 726 | 726
HOLD | 2949 | 2704 | 2690 | 1339 | 1339 | 2704 | 2704 | 2704 | 2704 | 2704 | 2704
DECK NO. | A/B | Eff. Deck Area | Car Load(Max) | Car Load(LC) |  |  | FEM
| m | m^2 | ton | ton
NO.1 | 2100 | 590 | 114 | 0 | 0.0018955 | 0
NO.2 | 4920 | 1660 | 327 | 126 | 0.0019325 | 0.00074461 | 1191189.8 | 121.4261 | FALSE | 133.5687
NO.3 | 7810 | 2820 | 556 | 174 | 0.0019342 | 0.0006053 | 1708765.1 | 174.186 | TRUE | 191.6046
NO.4 | 10750 | 3040 | 614 | 174 | 0.0019814 | 0.00056149 | 1728997.2 | 176.2484 | TRUE | 193.8733
NO.5 | 14400 | 4430 | 1890 | 707 | 0.0041853 | 0.0015656 | 7331222.5 | 747.3214 | TRUE | 822.0535
NO.6L | 17945 | 4580 | 936 | 747 | 0.0020048 | 0.0016 |  | 0 |  | 0
NO.7 | 20940 | 4330 | 1386 | 648 | 0.0031401 | 0.0014681 | 7159624.5 | 729.8292 | TRUE | 802.8121
NO.8L | 23680 | 4880 | 1020 | 828 | 0.0020505 | 0.0016645 |  | 0 |  | 0
NO.9 | 26400 | 4950 | 930 | 825 | 0.0018431 | 0.001635 | 8448203 | 861.1828 | TRUE | 947.301
NO.10 | 28800 | 3400 | 626 | 540 | 0.0018062 | 0.0015581 | 5241771 | 534.3294 | FALSE | 587.7623
NO.11 | 31070 | 3410 | 673 | 577 | 0.0019361 | 0.0016599
NO.12 | 33340 | 0 | 0 | 0 | #DIV/0! | #DIV/0!
NO.13 | 35940 | 0 | 0 | 0 | #DIV/0! | #DIV/0!
| Area | Weight | Ratio | Car Weight | Sum
6-1P | 94.4 | 10.4 | 0.023062 | 17.227 | 27.627 | 4 | 67755.0966
6-1S | 92.3 | 10.2 | 0.022548 | 16.8437 | 27.0437 | 4 | 66324.7332
6-2P | 191.6 | 21.1 | 0.046807 | 34.9649 | 56.0649 | 5 | 109999.2755
6-2S | 129.1 | 14.3 | 0.031539 | 23.5593 | 37.8593 | 4 | 92849.97
6-3P | 102.7 | 11.3 | 0.025089 | 18.7416 | 30.0416 | 4 | 73677.0447
6-3S | 180.3 | 19.9 | 0.044047 | 32.9027 | 52.8027 | 4 | 129498.7343
6-4P | 135.8 | 14.9 | 0.033175 | 24.782 | 39.682 | 4 | 97320.0818
6-4S | 178.8 | 19.7 | 0.04368 | 32.629 | 52.329 | 4 | 128336.9033
6-5P | 136.1 | 15.6 | 0.033249 | 24.8367 | 40.4367 | 4 | 99171.098
6-5S | 179.7 | 20.4 | 0.0439 | 32.7933 | 53.1933 | 4 | 130456.4519
6-6P | 135.6 | 14.9 | 0.033126 | 24.7455 | 39.6455 | 4 | 97230.571
6-6S | 178.9 | 19.8 | 0.043704 | 32.6473 | 52.4473 | 4 | 128626.9087
6-7P | 170.3 | 18.9 | 0.041604 | 31.0779 | 49.9779 | 4 | 122570.6944
6-7S | 168 | 18.6 | 0.041042 | 30.6581 | 49.2581 | 4 | 120805.5702
6-8P | 198.8 | 21.9 | 0.048566 | 36.2788 | 58.1788 | 4 | 142683.4831
6-8S | 174.8 | 19.2 | 0.042703 | 31.8991 | 51.0991 | 5 | 100256.3499
6-9P(F) | 201.3 | 22.2 | 0.049177 | 36.735 | 58.935 | 4 | 144538.1181
6-9P(A) | 190.4 | 21.6 | 0.046514 | 34.7459 | 56.3459 | 4 | 138188.2796
6-9S | 201.3 | 22.7 | 0.049177 | 36.735 | 59.435 | 6 | 97176.2454
6-10P(F) | 201.9 | 22.4 | 0.049323 | 36.8445 | 59.2445 | 4 | 145297.1504
6-10P(A) | 105.8 | 11.7 | 0.025846 | 19.3073 | 31.0073 | 4 | 76045.4621
6-10S | 147.8 | 16.3 | 0.036107 | 26.9719 | 43.2719 | 5 | 84899.3837
6-11P | 183.7 | 20.3 | 0.044877 | 33.5232 | 53.8232 | 4 | 132001.4178
6-11S | 123.6 | 13.6 | 0.030195 | 22.5556 | 36.1556 | 5 | 70937.3385
6-12P | 148.1 | 16.3 | 0.03618 | 27.0266 | 43.3266 | 5 | 85006.7967
6-12S | 142.3 | 15.8 | 0.034763 | 25.9682 | 41.7682 | 4 | 102436.4327
| 4093.4 | 454 | 747 | 747 | 1201
| Area | Weight | Ratio | Car Weight | Sum
8-1P | 128.6 | 14.2 | 0.033915 | 28.0819 | 42.2819 | 4 | 103696.2638
8-1S | 120.3 | 13.3 | 0.031726 | 26.2694 | 39.5694 | 4 | 97044.0111
8-2P | 98 | 10.8 | 0.025845 | 21.3999 | 32.1999 | 4 | 78970.1637
8-2S | 87.3 | 9.6 | 0.023023 | 19.0633 | 28.6633 | 4 | 70296.8591
8-3P | 200.5 | 22.4 | 0.052877 | 43.7824 | 66.1824 | 4 | 162312.2685
8-3S | 152.2 | 16.7 | 0.040139 | 33.2353 | 49.9353 | 4 | 122466.3164
8-4P | 201.5 | 22.3 | 0.053141 | 44.0007 | 66.3007 | 4 | 162602.561
8-4S | 112.8 | 12.4 | 0.029748 | 24.6317 | 37.0317 | 4 | 90820.1925
8-5P | 202.1 | 23 | 0.053299 | 44.1318 | 67.1318 | 4 | 164640.6365
8-5S | 112.4 | 13.2 | 0.029643 | 24.5443 | 37.7443 | 4 | 92567.9755
8-6P | 200.7 | 22.2 | 0.05293 | 43.826 | 66.026 | 4 | 161928.877
8-6S | 111 | 12.2 | 0.029274 | 24.2386 | 36.4386 | 4 | 89365.716
8-7P | 188.9 | 21.1 | 0.049818 | 41.2493 | 62.3493 | 4 | 152911.7257
8-7S | 151.5 | 16.8 | 0.039955 | 33.0824 | 49.8824 | 4 | 122336.6867
8-8P | 150.9 | 16.8 | 0.039796 | 32.9514 | 49.7514 | 4 | 122015.3612
8-8S | 176.9 | 19.9 | 0.046653 | 38.6289 | 58.5289 | 4 | 143542.2158
8-9P | 133.4 | 14.7 | 0.035181 | 29.13 | 43.83 | 4 | 107493.1177
8-9S | 182 | 20.2 | 0.047998 | 39.7426 | 59.9426 | 4 | 147009.2325
8-10P | 156.7 | 17.8 | 0.041326 | 34.2179 | 52.0179 | 4 | 127574.0076
8-10S | 179.7 | 20.4 | 0.047392 | 39.2404 | 59.6404 | 4 | 146267.9848
8-11P | 162.2 | 17.8 | 0.042777 | 35.419 | 53.219 | 5 | 104415.593
8-11S | 202.7 | 22.9 | 0.053457 | 44.2628 | 67.1628 | 4 | 164716.712
8-12P | 193.8 | 21.6 | 0.05111 | 42.3193 | 63.9193 | 5 | 125409.7071
8-12S | 185.7 | 20.5 | 0.048974 | 40.5506 | 61.0506 | 5 | 119781.1918
| 3791.8 | 422.8 | 828 | 828 | 1250.8

## DeckLoading_2
* Deck Self Weight |  |  |  | Deck Steel Weight |  |  |  | Outfitting Weight
DECK | z | Self Weight |  | FR17~101 | FR101~198 | FR198~215 | All | FR#20~122 | FR#122~198 | TOTAL
NO.13 | 35.94 | 0 |  |  | 436.6
NO.12 | 33.34 | 0
NO.11 | 31.07 | 1156.44 |  | 267.8 |  | 52.04 |  | 200 | 200 | 1156.44
NO.10 | 28.8 | 730.5 |  |  |  |  | 730.5 |  |  | 730.5
NO.9 | 26.4 | 467.5 |  |  |  |  | 467.5 |  |  | 467.5
NO.8L | 23.68 | 519.4 |  |  |  | 422.7 | 96.7 |  |  | 519.4 |  |  |  | 7
NO.7 | 20.94 | 572.2 |  |  |  |  | 572.2 |  |  | 572.2
NO.6L | 17.945 | 541.3 |  |  |  | 454.1 | 87.2 |  |  | 541.3
NO.5 | 14.4 | 0
NO.4 | 10.75 | 0
NO.3 | 7.81 | 0
NO.2 | 4.92 | 0
NO.1 | 2.1 | 0
TOTAL |  | 3987.34
* Loading Condition List
LC | TLC(m) | GM | LWT | DWT | DISP | Decription
LC-14,15,16 | 8.72 | 1.48 | 12983 | 12806 | 25789 | Condition No. 14, 15, 16 - Full Load (RT-43, U.W = 1.6 ton) Condition
LC-17,18,19 | 8.72 | 1.97 | 12983 | 12806 | 25789 | Condition No. 17, 18, 19 - RAV4L Load (U.W = 1.54 ton) Condition
LC-20,21,22 | 8.72 | 1.48 | 12983 | 12806 | 25789 | Condition No. 20, 21, 22 - RAV4L/FJ40 (U.W =1.54/1.9 ton) Load Condition
LC-23,24,25 | 8.72 | 1.76 | 12983 | 12806 | 25789 | Condition No. 23, 24, 25 - RAV4L/HD200D/FJ40 (U.W =1.54/18/1.9 ton) Load Condition
LC-26,27,28 | 8.72 | 2.1 | 12983 | 12806 | 25789 | Condition No. 26, 27, 28 - RAV4L/HD200D/FJ40 (U.W =1.54/18/1.9 ton) Case-1 Load Condition
LC-29,30,31 | 8.15 | 3.07 | 12983 | 10370 | 23353 | Condition No. 29, 30, 31 - RAV4L/HD200D/FJ40 (U.W =1.54/18/1.9 ton) Case-2 Load Condition
LC-32,33,34 | 8.72 | 1.87 | 12983 | 12806 | 25789 | Condition No. 32, 33, 34 - RAV4L Case-1 (U.W=1.54 ton) Load Condition
LC-35,36,37 | 8.72 | 2.03 | 12983 | 12806 | 25789 | Condition No. 35, 36, 37 - RAV4L Case-2 (U.W=1.54 ton) Load Condition
LC-38,39,40 | 8.72 | 1.98 | 12983 | 12806 | 25789 | Condition No. 38, 39, 40 - RAV4L Case-3 (U.W=1.54 ton) Load Condition
LC-41,42,43 | 8.71 | 1.96 | 12983 | 12750 | 25733 | Condition No. 41, 42, 43 - RAV4L Case-4 (U.W=1.54 ton) Load Condition
LC-44,45,46 | 8.72 | 1.87 | 12983 | 12806 | 25789 | Condition No. 44, 45, 46 - RAV4L Case-5 (U.W=1.54 ton) Load Condition
LC-47,48,49 | 8.66 | 2.02 | 12983 | 12552 | 25535 | Condition No. 47, 48, 49 - RAV4L Case-6 (U.W=1.54 ton) Load Condition
* Number of Car
DECK | 14,15,16 | 17,18,19 | 19,20,21 | 23,24,25 | 26,27,28 | 29,30,31 | 32,33,34 | 35,36,37 | 38,39,40 | 41,42,43 | 44,45,46 | 47,48,49 | Max.
NO.13 | 0 | 0 | 0 | 0 | 0 | 0 | 0 | 0 | 0 | 0 | 0 | 0 | 0
NO.12 | 0 | 0 | 0 | 0 | 0 | 0 | 0 | 0 | 0 | 0 | 0 | 0 | 0
NO.11 | 421 | 375 | 335 | 375 | 375 | 375 | 375 | 375 | 375 | 375 | 375 | 375 | 421
NO.10 | 392 | 351 | 351 | 351 | 351 | 351 | 351 | 351 | 351 | 351 | 351 | 351 | 392
NO.9 | 581 | 536 | 536 | 536 | 536 | 536 | 536 | 536 | 536 | 536 | 536 | 536 | 581
NO.8L | 565 | 537 | 536 |  |  |  | 537 | 537 | 537 | 537 | 537 | 537 | 565
NO.7 | 463 | 420 | 439 | 77 | 77 |  | 420 | 420 | 420 | 420 | 420 | 420 | 463
NO.6L | 527 | 485 | 493 |  |  |  | 485 | 485 | 485 | 485 | 485 | 485 | 527
NO.5 | 494 | 460 | 464 | 105 | 105 |  | 460 | 460 | 460 | 460 | 460 | 460 | 494
NO.4 | 339 | 317 | 323 | 323 |  |  | 317 | 113 | 317 | 204 | 317 |  | 339
NO.3 | 297 | 290 | 293 | 293 |  |  | 290 | 113 | 290 | 177 | 290 |  | 297
NO.2 | 175 | 171 | 172 | 172 |  |  | 82 | 82 | 89 | 89 |  |  | 175
NO.1 | 64 | 60 | 60 | 60 |  |  |  |  | 60 | 60 |  |  | 64
HOLD | 4318 | 4002 | 4002 | 2292 | 1444 | 1262 | 3853 | 3472 | 3920 | 3694 | 3771 | 3164 | 4318
* Car Weight
DECK | 14,15,16 | 17,18,19 | 19,20,21 | 23,24,25 | 26,27,28 | 29,30,31 | 32,33,34 | 35,36,37 | 38,39,40 | 41,42,43 | 44,45,46 | 47,48,49 | Max.
NO.13 | 0 | 0 | 0 | 0 | 0 | 0 | 0 | 0 | 0 | 0 | 0 | 0 | 0
NO.12 | 0 | 0 | 0 | 0 | 0 | 0 | 0 | 0 | 0 | 0 | 0 | 0 | 0
NO.11 | 673 | 577 | 515 | 577 | 577 | 577 | 577 | 577 | 577 | 577 | 577 | 577 | 673
NO.10 | 626 | 540 | 540 | 540 | 540 | 540 | 540 | 540 | 540 | 540 | 540 | 540 | 626
NO.9 | 930 | 825 | 825 | 825 | 825 | 825 | 825 | 825 | 825 | 825 | 825 | 825 | 930
NO.8L | 905 | 828 | 1020 | 0 | 0 | 0 | 828 | 828 | 828 | 828 | 828 | 828 | 1020
NO.7 | 741 | 648 | 834 | 1386 | 1386 | 0 | 648 | 648 | 648 | 648 | 648 | 648 | 1386
NO.6L | 843 | 747 | 936 | 0 | 0 | 0 | 747 | 747 | 747 | 747 | 747 | 747 | 936
NO.5 | 791 | 707 | 882 | 1890 | 1890 | 0 | 707 | 707 | 707 | 707 | 707 | 707 | 1890
NO.4 | 543 | 488 | 614 | 614 | 0 | 0 | 488 | 174 | 488 | 314 | 488 | 0 | 614
NO.3 | 475 | 447 | 556 | 556 | 0 | 0 | 447 | 174 | 447 | 273 | 447 | 0 | 556
NO.2 | 280 | 263 | 327 | 327 | 0 | 0 | 126 | 126 | 137 | 137 | 0 | 0 | 327
NO.1 | 102 | 92 | 114 | 114 | 0 | 0 | 0 | 0 | 92 | 92 | 0 | 0 | 114
TOTAL | 6909 | 6162 | 7163 | 6829 | 5218 | 1942 | 5933 | 5346 | 6036 | 5688 | 5807 | 4872 | 9072

## 위치정보
Frame No. |  | Web Frame |  | STRING sgm_create_plane_po_created_ids[VIRTUAL] |  | SIDE |  | C.L |  | Camber
-11 | -7700 | 1 | 700 | sgm_const_plane_point_vector("1","[700,0,0]","<1,0,0>",sgm_create_plane_po_created_ids ) | COMDK | 2600 | 35940 | 2600 | 36040 | 100
-10.6429 | -7450 | 5 | 3500 | sgm_const_plane_point_vector("5","[3500,0,0]","<1,0,0>",sgm_create_plane_po_created_ids ) | GRADK | 2270 | 33340 | 2270 | 33440 | 100
-10 | -7000 | 9 | 6300 | sgm_const_plane_point_vector("9","[6300,0,0]","<1,0,0>",sgm_create_plane_po_created_ids ) | 11 | 2270 | 31070 | 2270 | 31170 | 100
-9 | -6300 | 13 | 9100 | sgm_const_plane_point_vector("13","[9100,0,0]","<1,0,0>",sgm_create_plane_po_created_ids ) | 10 | 2400 | 28800 | 2500 | 28900 | 100
-8 | -5600 | 15 | 10500 | sgm_const_plane_point_vector("15","[10500,0,0]","<1,0,0>",sgm_create_plane_po_created_ids ) | 9 | 2720 | 26400 | 2720 | 26400 | 0
-7 | -4900 | 17 | 12140 | sgm_const_plane_point_vector("17","[12140,0,0]","<1,0,0>",sgm_create_plane_po_created_ids ) | 8 | 2740 | 23680 | 2740 | 23680 | 0
-6 | -4200 | 21 | 15420 | sgm_const_plane_point_vector("21","[15420,0,0]","<1,0,0>",sgm_create_plane_po_created_ids ) | 7 | 2995 | 20940 | 2995 | 20940 | 0
-5 | -3500 | 25 | 18700 | sgm_const_plane_point_vector("25","[18700,0,0]","<1,0,0>",sgm_create_plane_po_created_ids ) | 6 | 3545 | 17945 | 3545 | 17945 | 0
-4 | -2800 | 29 | 21980 | sgm_const_plane_point_vector("29","[21980,0,0]","<1,0,0>",sgm_create_plane_po_created_ids ) | 5 | 3650 | 14400 | 3650 | 14400 | 0
-3 | -2100 | 33 | 25260 | sgm_const_plane_point_vector("33","[25260,0,0]","<1,0,0>",sgm_create_plane_po_created_ids ) | 4 | 2940 | 10750 | 2940 | 10750 | 0
-2 | -1400 | 37 | 28540 | sgm_const_plane_point_vector("37","[28540,0,0]","<1,0,0>",sgm_create_plane_po_created_ids ) | 3 | 2890 | 7810 | 2890 | 7810 | 0
-1 | -700 | 41 | 31820 | sgm_const_plane_point_vector("41","[31820,0,0]","<1,0,0>",sgm_create_plane_po_created_ids ) | 2 | 2820 | 4920 | 2820 | 4920 | 0
0 | 0 | 45 | 35100 | sgm_const_plane_point_vector("45","[35100,0,0]","<1,0,0>",sgm_create_plane_po_created_ids ) | 1 | 2100 | 2100 | 2100 | 2100 | 0
1 | 700 | 49 | 38380 | sgm_const_plane_point_vector("49","[38380,0,0]","<1,0,0>",sgm_create_plane_po_created_ids ) | 0 | 0 | 0 | 0 | 0 | 0
2 | 1400 | 53 | 41660 | sgm_const_plane_point_vector("53","[41660,0,0]","<1,0,0>",sgm_create_plane_po_created_ids )
3 | 2100 | 57 | 44940 | sgm_const_plane_point_vector("57","[44940,0,0]","<1,0,0>",sgm_create_plane_po_created_ids )
4 | 2800 | 61 | 48220 | sgm_const_plane_point_vector("61","[48220,0,0]","<1,0,0>",sgm_create_plane_po_created_ids )
5 | 3500 | 65 | 51500 | sgm_const_plane_point_vector("65","[51500,0,0]","<1,0,0>",sgm_create_plane_po_created_ids )
6 | 4200 | 69 | 54780 | sgm_const_plane_point_vector("69","[54780,0,0]","<1,0,0>",sgm_create_plane_po_created_ids )
7 | 4900 | 73 | 58060 | sgm_const_plane_point_vector("73","[58060,0,0]","<1,0,0>",sgm_create_plane_po_created_ids )
8 | 5600 | 77 | 61340 | sgm_const_plane_point_vector("77","[61340,0,0]","<1,0,0>",sgm_create_plane_po_created_ids )
9 | 6300 | 81 | 64620 | sgm_const_plane_point_vector("81","[64620,0,0]","<1,0,0>",sgm_create_plane_po_created_ids )
10 | 7000 | 85 | 67900 | sgm_const_plane_point_vector("85","[67900,0,0]","<1,0,0>",sgm_create_plane_po_created_ids )
11 | 7700 | 89 | 71180 | sgm_const_plane_point_vector("89","[71180,0,0]","<1,0,0>",sgm_create_plane_po_created_ids )
12 | 8400 | 93 | 74460 | sgm_const_plane_point_vector("93","[74460,0,0]","<1,0,0>",sgm_create_plane_po_created_ids )
13 | 9100 | 97 | 77740 | sgm_const_plane_point_vector("97","[77740,0,0]","<1,0,0>",sgm_create_plane_po_created_ids )
14 | 9800 | 101 | 81020 | sgm_const_plane_point_vector("101","[81020,0,0]","<1,0,0>",sgm_create_plane_po_created_ids )
15 | 10500 | 105 | 84300 | sgm_const_plane_point_vector("105","[84300,0,0]","<1,0,0>",sgm_create_plane_po_created_ids )
16 | 11320 | 109 | 87580 | sgm_const_plane_point_vector("109","[87580,0,0]","<1,0,0>",sgm_create_plane_po_created_ids )
17 | 12140 | 113 | 90860 | sgm_const_plane_point_vector("113","[90860,0,0]","<1,0,0>",sgm_create_plane_po_created_ids )
18 | 12960 | 117 | 94140 | sgm_const_plane_point_vector("117","[94140,0,0]","<1,0,0>",sgm_create_plane_po_created_ids )
19 | 13780 | 121 | 97420 | sgm_const_plane_point_vector("121","[97420,0,0]","<1,0,0>",sgm_create_plane_po_created_ids )
20 | 14600 | 125 | 100700 | sgm_const_plane_point_vector("125","[100700,0,0]","<1,0,0>",sgm_create_plane_po_created_ids )
21 | 15420 | 129 | 103980 | sgm_const_plane_point_vector("129","[103980,0,0]","<1,0,0>",sgm_create_plane_po_created_ids )
22 | 16240 | 133 | 107260 | sgm_const_plane_point_vector("133","[107260,0,0]","<1,0,0>",sgm_create_plane_po_created_ids )
23 | 17060 | 137 | 110540 | sgm_const_plane_point_vector("137","[110540,0,0]","<1,0,0>",sgm_create_plane_po_created_ids )
24 | 17880 | 141 | 113820 | sgm_const_plane_point_vector("141","[113820,0,0]","<1,0,0>",sgm_create_plane_po_created_ids )
25 | 18700 | 145 | 117100 | sgm_const_plane_point_vector("145","[117100,0,0]","<1,0,0>",sgm_create_plane_po_created_ids )
26 | 19520 | 149 | 120380 | sgm_const_plane_point_vector("149","[120380,0,0]","<1,0,0>",sgm_create_plane_po_created_ids )
27 | 20340 | 153 | 123660 | sgm_const_plane_point_vector("153","[123660,0,0]","<1,0,0>",sgm_create_plane_po_created_ids )
28 | 21160 | 157 | 126940 | sgm_const_plane_point_vector("157","[126940,0,0]","<1,0,0>",sgm_create_plane_po_created_ids )
29 | 21980 | 161 | 130220 | sgm_const_plane_point_vector("161","[130220,0,0]","<1,0,0>",sgm_create_plane_po_created_ids )
30 | 22800 | 165 | 133500 | sgm_const_plane_point_vector("165","[133500,0,0]","<1,0,0>",sgm_create_plane_po_created_ids )
31 | 23620 | 169 | 136780 | sgm_const_plane_point_vector("169","[136780,0,0]","<1,0,0>",sgm_create_plane_po_created_ids )
32 | 24440 | 173 | 140060 | sgm_const_plane_point_vector("173","[140060,0,0]","<1,0,0>",sgm_create_plane_po_created_ids )
33 | 25260 | 177 | 143340 | sgm_const_plane_point_vector("177","[143340,0,0]","<1,0,0>",sgm_create_plane_po_created_ids )
34 | 26080 | 181 | 146620 | sgm_const_plane_point_vector("181","[146620,0,0]","<1,0,0>",sgm_create_plane_po_created_ids )
35 | 26900 | 185 | 149900 | sgm_const_plane_point_vector("185","[149900,0,0]","<1,0,0>",sgm_create_plane_po_created_ids )
36 | 27720 | 189 | 153180 | sgm_const_plane_point_vector("189","[153180,0,0]","<1,0,0>",sgm_create_plane_po_created_ids )
37 | 28540 | 193 | 156460 | sgm_const_plane_point_vector("193","[156460,0,0]","<1,0,0>",sgm_create_plane_po_created_ids )
38 | 29360 | 197 | 159740 | sgm_const_plane_point_vector("197","[159740,0,0]","<1,0,0>",sgm_create_plane_po_created_ids )
39 | 30180 | 199 | 161380 | sgm_const_plane_point_vector("199","[161380,0,0]","<1,0,0>",sgm_create_plane_po_created_ids )
40 | 31000
41 | 31820
42 | 32640
43 | 33460
44 | 34280
45 | 35100
46 | 35920
47 | 36740
48 | 37560
49 | 38380
50 | 39200
51 | 40020
52 | 40840
53 | 41660
54 | 42480
55 | 43300
56 | 44120
57 | 44940
58 | 45760
59 | 46580
60 | 47400
61 | 48220
62 | 49040
63 | 49860
64 | 50680
65 | 51500
66 | 52320
67 | 53140
68 | 53960
69 | 54780
70 | 55600
71 | 56420
72 | 57240
73 | 58060
74 | 58880
75 | 59700
76 | 60520
77 | 61340
78 | 62160
79 | 62980
80 | 63800
81 | 64620
82 | 65440
83 | 66260
84 | 67080
85 | 67900
86 | 68720
87 | 69540
88 | 70360
89 | 71180
90 | 72000
91 | 72820
92 | 73640
93 | 74460
94 | 75280
95 | 76100
96 | 76920
97 | 77740
98 | 78560
99 | 79380
100 | 80200
101 | 81020
102 | 81840
103 | 82660
104 | 83480
105 | 84300
106 | 85120
107 | 85940
108 | 86760
109 | 87580
110 | 88400
111 | 89220
112 | 90040
113 | 90860
114 | 91680
115 | 92500
116 | 93320
117 | 94140
118 | 94960
119 | 95780
120 | 96600
121 | 97420
122 | 98240
123 | 99060
124 | 99880
125 | 100700
126 | 101520
127 | 102340
128 | 103160
129 | 103980
130 | 104800
131 | 105620
132 | 106440
133 | 107260
134 | 108080
135 | 108900
136 | 109720
137 | 110540
138 | 111360
139 | 112180
140 | 113000
141 | 113820
142 | 114640
143 | 115460
144 | 116280
145 | 117100
146 | 117920
147 | 118740
148 | 119560
149 | 120380
150 | 121200
151 | 122020
152 | 122840
153 | 123660
154 | 124480
155 | 125300
156 | 126120
157 | 126940
158 | 127760
159 | 128580
160 | 129400
161 | 130220
162 | 131040
163 | 131860
164 | 132680
165 | 133500
166 | 134320
167 | 135140
168 | 135960
169 | 136780
170 | 137600
171 | 138420
172 | 139240
173 | 140060
174 | 140880
175 | 141700
176 | 142520
177 | 143340
178 | 144160
179 | 144980
180 | 145800
181 | 146620
182 | 147440
183 | 148260
184 | 149080
185 | 149900
186 | 150720
187 | 151540
188 | 152360
189 | 153180
190 | 154000
191 | 154820
192 | 155640
193 | 156460
194 | 157280
195 | 158100
196 | 158920
197 | 159740
198 | 160560
199 | 161380
200 | 162080
201 | 162780
202 | 163480
203 | 164180
204 | 164880
205 | 165580
206 | 166280
207 | 166980
208 | 167680
209 | 168380
210 | 169080
211 | 169780
212 | 170480
213 | 171180
214 | 171880
215 | 172580
216 | 173280
217 | 173980
218 | 174680
219 | 175380
220 | 176080
221 | 176780
222 | 177480

## DeckLoading (2)
* Deck Self Weight |  |  |  | Deck Steel Weight |  |  |  | Outfitting Weight
DECK | z | Self Weight | 1 | FR17~101 | FR101~198 | FR198~215 | All | FR#20~122 | FR#122~198 | TOTAL
NO.13 | 35.94 | 0 | 2 |  | 436.6
NO.12 | 33.34 | 0 | 3
NO.11 | 31.07 | 1156.44 | 4 | 267.8 |  | 52.04 |  | 200 | 200 | 1156.44
NO.10 | 28.8 | 876.6 | 5 |  |  |  | 876.6 |  |  | 876.6
NO.9 | 26.4 | 561 | 6 |  |  |  | 561 |  |  | 561
NO.8L | 23.68 | 529.07 | 7 |  |  | 422.7 | 106.37 |  |  | 529.07
NO.7 | 20.94 | 686.64 | 8 |  |  |  | 686.64 |  |  | 686.64
NO.6L | 17.945 | 558.74 | 9 |  |  | 454.1 | 104.64 |  |  | 558.74
NO.5 | 14.4 | 0 | 10
NO.4 | 10.75 | 0 | 11
NO.3 | 7.81 | 0 | 12
NO.2 | 4.92 | 0 | 13
NO.1 | 2.1 | 0 | 14
TOTAL |  | 4368.49
* Loading Condition List
Loading Conditions | [6 empty] | TLC(m) | GM | LWT | DWT | DISP
Condition No. 14, 15, 16 - Full Load (RT-43, U.W = 1.6 ton) Condition | [6 empty] | 8.72 | 1.48 | 12983 | 12806 | 25789
Condition No. 17, 18, 19 - RAV4L Load (U.W = 1.54 ton) Condition | [6 empty] | 8.72 | 1.97 | 12983 | 12806 | 25789
Condition No. 20, 21, 22 - RAV4L/FJ40 (U.W =1.54/1.9 ton) Load Condition | [6 empty] | 8.72 | 1.48 | 12983 | 12806 | 25789
Condition No. 23, 24, 25 - RAV4L/HD200D/FJ40 (U.W =1.54/18/1.9 ton) Load Condition | [6 empty] | 8.72 | 1.76 | 12983 | 12806 | 25789
Condition No. 26, 27, 28 - RAV4L/HD200D/FJ40 (U.W =1.54/18/1.9 ton) Case-1 Load Condition | [6 empty] | 8.72 | 2.1 | 12983 | 12806 | 25789
Condition No. 29, 30, 31 - RAV4L/HD200D/FJ40 (U.W =1.54/18/1.9 ton) Case-2 Load Condition | [6 empty] | 8.15 | 3.07 | 12983 | 10370 | 23353
Condition No. 32, 33, 34 - RAV4L Case-1 (U.W=1.54 ton) Load Condition | [6 empty] | 8.72 | 1.87 | 12983 | 12806 | 25789
Condition No. 35, 36, 37 - RAV4L Case-2 (U.W=1.54 ton) Load Condition | [6 empty] | 8.72 | 2.03 | 12983 | 12806 | 25789
Condition No. 38, 39, 40 - RAV4L Case-3 (U.W=1.54 ton) Load Condition | [6 empty] | 8.72 | 1.98 | 12983 | 12806 | 25789
Condition No. 41, 42, 43 - RAV4L Case-4 (U.W=1.54 ton) Load Condition | [6 empty] | 8.71 | 1.96 | 12983 | 12750 | 25733
Condition No. 44, 45, 46 - RAV4L Case-5 (U.W=1.54 ton) Load Condition | [6 empty] | 8.72 | 1.87 | 12983 | 12806 | 25789
Condition No. 47, 48, 49 - RAV4L Case-6 (U.W=1.54 ton) Load Condition | [6 empty] | 8.66 | 2.02 | 12983 | 12552 | 25535
* Number of Car
DECK | 14,15,16 | 17,18,19 | 19,20,21 | 23,24,25 | 26,27,28 | 29,30,31 | 32,33,34 | 35,36,37 | 38,39,40 | 41,42,43 | 44,45,46 | 47,48,49
NO.13 | 0 | 0 | 0 | 0 | 0 | 0 | 0 | 0 | 0 | 0 | 0 | 0
NO.12 | 0 | 0 | 0 | 0 | 0 | 0 | 0 | 0 | 0 | 0 | 0 | 0
NO.11 | 421 | 375 | 335 | 375 | 375 | 375 | 375 | 375 | 375 | 375 | 375 | 375
NO.10 | 392 | 351 | 351 | 351 | 351 | 351 | 351 | 351 | 351 | 351 | 351 | 351
NO.9 | 581 | 536 | 536 | 536 | 536 | 536 | 536 | 536 | 536 | 536 | 536 | 536
NO.8L | 565 | 537 | 536 |  |  |  | 537 | 537 | 537 | 537 | 537 | 537
NO.7 | 463 | 420 | 439 | 77 | 77 |  | 420 | 420 | 420 | 420 | 420 | 420
NO.6L | 527 | 485 | 493 |  |  |  | 485 | 485 | 485 | 485 | 485 | 485
NO.5 | 494 | 460 | 464 | 105 | 105 |  | 460 | 460 | 460 | 460 | 460 | 460
NO.4 | 339 | 317 | 323 | 323 |  |  | 317 | 113 | 317 | 204 | 317
NO.3 | 297 | 290 | 293 | 293 |  |  | 290 | 113 | 290 | 177 | 290
NO.2 | 175 | 171 | 172 | 172 |  |  | 82 | 82 | 89 | 89
NO.1 | 64 | 60 | 60 | 60 |  |  |  |  | 60 | 60
HOLD | 4318 | 4002 | 4002 | 2292 | 1444 | 1262 | 3853 | 3472 | 3920 | 3694 | 3771 | 3164
* Car Weight
DECK | 14,15,16 | 17,18,19 | 19,20,21 | 23,24,25 | 26,27,28 | 29,30,31 | 32,33,34 | 35,36,37 | 38,39,40 | 41,42,43 | 44,45,46 | 47,48,49
NO.13 | 0 | 0 | 0 | 0 | 0 | 0 | 0 | 0 | 0 | 0 | 0 | 0
NO.12 | 0 | 0 | 0 | 0 | 0 | 0 | 0 | 0 | 0 | 0 | 0 | 0
NO.11 | 673 | 577 | 515 | 577 | 577 | 577 | 577 | 577 | 577 | 577 | 577 | 577
NO.10 | 626 | 540 | 540 | 540 | 540 | 540 | 540 | 540 | 540 | 540 | 540 | 540
NO.9 | 930 | 825 | 825 | 825 | 825 | 825 | 825 | 825 | 825 | 825 | 825 | 825
NO.8L | 905 | 828 | 1020 | 0 | 0 | 0 | 828 | 828 | 828 | 828 | 828 | 828
NO.7 | 741 | 648 | 834 | 1386 | 1386 | 0 | 648 | 648 | 648 | 648 | 648 | 648
NO.6L | 843 | 747 | 936 | 0 | 0 | 0 | 747 | 747 | 747 | 747 | 747 | 747
NO.5 | 791 | 707 | 882 | 1890 | 1890 | 0 | 707 | 707 | 707 | 707 | 707 | 707
NO.4 | 543 | 488 | 614 | 614 | 0 | 0 | 488 | 174 | 488 | 314 | 488 | 0
NO.3 | 475 | 447 | 556 | 556 | 0 | 0 | 447 | 174 | 447 | 273 | 447 | 0
NO.2 | 280 | 263 | 327 | 327 | 0 | 0 | 126 | 126 | 137 | 137 | 0 | 0
NO.1 | 102 | 92 | 114 | 114 | 0 | 0 | 0 | 0 | 92 | 92 | 0 | 0
TOTAL | 6909 | 6162 | 7163 | 6829 | 5218 | 1942 | 5933 | 5346 | 6036 | 5688 | 5807 | 4872

## Sheet3
Ls | 170.4
B | 30.2
D |  |  | 1.51 | 11.778
| AXLE | SPREAD | TYRE
| kN | kN/mm2 | u*y (mm)
NO.11 | 12.76 | 2.453 | 215 | 136
NO.10 | 12.76 | 2.453 | 215 | 136
NO.9 | 12.76 | 2.453 | 215 | 136
NO.8 | 16.68 | 2.943 | 275 | 144
NO.7 | 122.63 | 9.81 | 400 | 392
NO.6 | 16.68 | 2.943 | 275 | 144
NO.5 | 343.35 | 19.62 | 680 | 655
NO.4 | 15.7 | 2.943 | 275 | 144
NO.3 | 15.7 | 2.943 | 275 | 144
NO.2 | 15.7 | 2.943 | 275 | 144
NO.1 | 15.7 | 2.943 | 275 | 144
DESIGN S.W.B.M
Ms Max |  | 1942380 | kN-m
|  | 392400 | kN-m

## HGL
Alloable Longitudinal Strength
At Sea
Position | SF(+) | SF(-) | BM(Max.) | BM(Min.)
49 | 4200 | -3800 | 80000 | 0
73 | 4300 | -4100 | 163000 | 21000 |  | Draft | GM | LW | DWT | BM | Pos. | SF
MID | 4400 | -4400 | 198000 | 40000 | Normal Ballast | 7.09 | 3.71 | 12983 | 6084
121 | 4400 | -4400 | 198000 | 40000 | Full Load | 8.72 | 1.48 | 12983 | 12806 | 198000 | 109
145 | 3700 | -4000 | 155000 | 34000
181 | 3000 | -3400 | 87000 | 0
199 | 4200 | -4400 | 87000 | 0 | [8 empty] | 31
1.55

## Detail of Car Loading
Condition No. 14, 15, 16 - Full Load Condition
* Number of Car
DECK | NO.4 HOLD | NO.3 HOLD | NO.2 HOLD | NO.1 HOLD | DECK TOTAL
NO.11 | 62 | 107 | 107 | 145 | 421
NO.10 | 62 | 102 | 94 | 134 | 392
NO.9 | 141 | 134 | 128 | 178 | 581
NO.8 | 126 | 133 | 128 | 178 | 565
NO.7 | 92 | 119 | 126 | 126 | 463
NO.6 | 133 | 122 | 124 | 148 | 527
NO.5 | 120 | 121 | 126 | 127 | 494
NO.4 |  | 123 | 128 | 88 | 339
NO.3 |  | 116 | 119 | 62 | 297
NO.2 |  | 85 | 90 |  | 175
NO.1 |  |  | 64 |  | 64
HOLD | 736 | 1162 | 1234 | 1186 | 4318
* Weight
DECK | NO.4 HOLD | NO.3 HOLD | NO.2 HOLD | NO.1 HOLD | DECK TOTAL
NO.11 | 99 | 171 | 171 | 232 | 673
NO.10 | 99 | 163 | 150 | 214 | 626
NO.9 | 226 | 214 | 205 | 285 | 930
NO.8 | 202 | 213 | 210 | 280 | 905
NO.7 | 147 | 190 | 202 | 202 | 741
NO.6 | 213 | 195 | 198 | 237 | 843
NO.5 | 192 | 194 | 202 | 203 | 791
NO.4 |  | 197 | 205 | 141 | 543
NO.3 |  | 186 | 190 | 99 | 475
NO.2 |  | 136 | 144 |  | 280
NO.1 |  |  | 102 |  | 102
TOTAL | 1178 | 1859 | 1979 | 1893 | 6909
Condition No. 17, 18, 19 - RAV4L
* Number of Car
DECK | NO.4 HOLD | NO.3 HOLD | NO.2 HOLD | NO.1 HOLD | DECK TOTAL
NO.11 | 55 | 96 | 99 | 125 | 375
NO.10 | 52 | 86 | 92 | 121 | 351
NO.9 | 123 | 130 | 115 | 168 | 536
NO.8 | 129 | 122 | 120 | 166 | 537
NO.7 | 85 | 105 | 101 | 129 | 420
NO.6 | 126 | 114 | 112 | 133 | 485
NO.5 | 117 | 112 | 121 | 110 | 460
NO.4 |  | 113 | 123 | 81 | 317
NO.3 |  | 113 | 122 | 55 | 290
NO.2 |  | 82 | 89 |  | 171
NO.1 |  |  | 60 |  | 60
HOLD | 687 | 1073 | 1154 | 1088 | 4002
* Weight
DECK | NO.4 HOLD | NO.3 HOLD | NO.2 HOLD | NO.1 HOLD | DECK TOTAL
NO.11 | 85 | 148 | 152 | 192 | 577
NO.10 | 80 | 132 | 142 | 186 | 540
NO.9 | 189 | 200 | 177 | 259 | 825
NO.8 | 199 | 188 | 185 | 256 | 828
NO.7 | 131 | 162 | 156 | 199 | 648
NO.6 | 194 | 176 | 172 | 205 | 747
NO.5 | 180 | 172 | 186 | 169 | 707
NO.4 |  | 174 | 189 | 125 | 488
NO.3 |  | 174 | 188 | 85 | 447
NO.2 |  | 126 | 137 |  | 263
NO.1 |  |  | 92 |  | 92
TOTAL | 1058 | 1652 | 1776 | 1676 | 6162

## Sheet1
1p | 4 | 94710 | 98579 | 100188 | 106081 |  | NODE | FORCE |  | NODE | FORCE
2p | 4 | 91266 | 94710 | 106081 | 106054 |  | 5325 | 125409.7071 | 125409.7071 | 5325 | 119781.1918 | 119781.1918
3p | 4 | 84767 | 91266 | 106054 | 106055 |  | 5880 | 125409.7071 | 125409.7071 | 8863 | 119781.1918 | 119781.1918
4p | 4 | 75772 | 84767 | 106055 | 106056 |  | 14339 | 125409.7071 | 125409.7071 | 16550 | 119781.1918 | 119781.1918
5p | 4 | 69565 | 75772 | 106056 | 106057 |  | 18148 | 125409.7071 | 125409.7071 | 20174 | 119781.1918 | 284497.9038
6p | 4 | 61494 | 69565 | 106057 | 106051 |  | 19032 | 104415.593 | 104415.593 | 27373 | 164716.712 | 164716.712
7p | 4 | 53286 | 61494 | 106051 | 106052 |  | 20255 | 104415.593 | 104415.593 | 28674 | 164716.712 | 146267.9848
8p | 4 | 47105 | 53286 | 106052 | 106088 |  | 28136 | 127574.0076 | 231989.6007 | 37097 | 146267.9848 | 293277.2173
9p | 4 | 38849 | 47105 | 106083 | 106082 |  | 38849 | 104415.593 | 235067.1253 | 45234 | 147009.2325 | 290551.4484
10p | 4 | 106084 | 28136 | 38849 | 106082 |  | 47105 | 107493.1177 | 229508.4789 | 53005 | 146267.9848 | 265878.9025
11p | 5 | 106085 | 106084 | 28136 | 20255 | 19032 | 53286 | 127574.0076 | 274927.0869 | 61765 | 147009.2325 | 211702.4027
12p | 5 | 18148 | 14339 | 5880 | 5325 | 106086 | 61494 | 122015.3612 | 314840.6027 | 69835 | 143542.2158 | 181933.6915
[7 empty] | 69565 | 107493.1177 | 326569.5135 | 76003 | 143542.2158 | 183388.1679
1S | 4 | 106081 | 100188 | 100152 | 94792 |  | 75772 | 152911.7257 | 327243.1975 | 85014 | 122336.6867 | 213286.5089
2S | 4 | 106054 | 106081 | 94792 | 91405 |  | 84767 | 122015.3612 | 324914.8295 | 91405 | 122336.6867 | 192763.1755
3S | 4 | 106090 | 106041 | 91405 | 85014 |  | 91266 | 161928.877 | 241282.4322 | 94792 | 89365.716 | 167340.8702
4S | 4 | 76003 | 106092 | 106090 | 85014 |  | 94710 | 152911.7257 | 182666.4274 | 100152 | 89365.716 | 97044.0111
5S | 4 | 106093 | 106092 | 76003 | 69835 |  | 98579 | 164640.6365 | 103696.2638 | 100188 | 92567.9755 | 97044.0111
6S | 4 | 106094 | 106093 | 69835 | 61765 |  | 100188 | 161928.877 | 103696.2638 | 106035 | 90820.1925 | 265878.9025
7S | 4 | 61765 | 106094 | 106035 | 53005 |  | 106051 | 162602.561 | 314840.6027 | 106036 | 92567.9755 | 290551.4484
8S | 4 | 106036 | 106035 | 53005 | 45234 |  | 106052 | 164640.6365 | 274927.0869 | 106037 | 122466.3164 | 293277.2173
9S | 4 | 106037 | 106036 | 45234 | 37097 |  | 106054 | 162312.2685 | 241282.4322 | 106038 | 90820.1925 | 310984.6968
10S | 4 | 28674 | 106038 | 106037 | 37097 |  | 106055 | 162602.561 | 324914.8295 | 106041 | 122466.3164 | 122466.3164
11S | 4 | 106087 | 106038 | 27373 | 20174 |  | 106056 | 78970.1637 | 327243.1975 | 106054 | 70296.8591 | 70296.8591
12S | 5 | 5325 | 106087 | 20174 | 16550 | 8863 | 106057 | 162312.2685 | 326569.5135 | 106081 | 70296.8591 | 167340.8702
[7 empty] | 106081 | 103696.2638 | 182666.4274 | 106087 | 97044.0111 | 284497.9038
[7 empty] | 106082 | 78970.1637 | 235067.1253 | 106090 | 97044.0111 | 213286.5089
[5 empty] | 103696.2638 | 103696.2638 | 106083 | 103696.2638 | 107493.1177 | 106092 | 97044.0111 | 183388.1679
|  |  |  | 97044.0111 | 97044.0111 |  | 106084 | 103696.2638 | 231989.6007 | 106093 | 143542.2158 | 181933.6915
[5 empty] | 78970.1637 | 78970.1637 | 106085 | 152911.7257 | 104415.593 | 106094 | 122336.6867 | 211702.4027
|  |  |  | 70296.8591 | 70296.8591 |  | 106086 | 161928.877 | 125409.7071 |  | 143542.2158
[5 empty] | 162312.2685 | 162312.2685 | 106088 | 122015.3612 | 122015.3612 |  | 147009.2325
|  |  |  | 122466.3164 | 122466.3164 |  |  | 152911.7257 |  |  | 147009.2325
[5 empty] | 162602.561 | 162602.561 |  | 162312.2685 |  |  | 146267.9848
|  |  |  | 90820.1925 | 90820.1925 |  |  | 78970.1637 |  |  | 146267.9848
[5 empty] | 164640.6365 | 164640.6365 |  | 162602.561 |  |  | 164716.712
|  |  |  | 92567.9755 | 92567.9755 |  |  | 162312.2685 |  |  | 122466.3164
[5 empty] | 161928.877 | 161928.877 |  | 164640.6365 |  |  | 70296.8591
|  |  |  | 89365.716 | 89365.716 |  |  | 162602.561 |  |  | 97044.0111
[5 empty] | 152911.7257 | 152911.7257 |  | 161928.877 |  |  | 70296.8591
|  |  |  | 122336.6867 | 122336.6867 |  |  | 164640.6365 |  |  | 164716.712
[5 empty] | 122015.3612 | 122015.3612 |  | 78970.1637 |  |  | 119781.1918
|  |  |  | 143542.2158 | 143542.2158 |  |  | 103696.2638 |  |  | 122466.3164
[5 empty] | 107493.1177 | 107493.1177 |  | 107493.1177 |  |  | 90820.1925
|  |  |  | 147009.2325 | 147009.2325 |  |  | 127574.0076 |  |  | 90820.1925
[5 empty] | 127574.0076 | 127574.0076 |  | 107493.1177 |  |  | 92567.9755
|  |  |  | 146267.9848 | 146267.9848 |  |  | 127574.0076 |  |  | 92567.9755
[5 empty] | 104415.593 | 104415.593 |  | 104415.593 |  |  | 89365.716
|  |  |  | 164716.712 | 164716.712 |  |  | 104415.593 |  |  | 89365.716
[5 empty] | 125409.7071 | 125409.7071 |  | 125409.7071 |  |  | 122336.6867
|  |  |  | 119781.1918 | 119781.1918 |  |  | 122015.3612
181.8
115.4
0.63476